## 大平沼
大平沼発電所
| 位置 | （取水口） | 福島県喜多方市熱塩加納町宮川字上サラメキ7742番の23地先
|  | （放水口） | 福島県喜多方市熱塩加納町宮川字沼端7742番の25地先
| 河川名 | 阿賀野川水系（一級河川）濁川
大平沼 | [6 empty] | 発電施設
| 型式 | アスファルトフェーシング型ロックフィルダム | [5 empty] | 発電使用水量 | 最大 |  | 1.60m3/s
| 堤高 | 32.00m | [6 empty] | 常時 |  | 0.33m3/s
| 堤長 | 120.00m | [5 empty] | 総落差 | 56.80m
| 堤体積 | 自然湖 | [5 empty] | 有効落差 | 最大出力時 |  | 46.20m
| 流域面積 | 23.50km2 | [6 empty] | 常時出力時 |  | 56.38m
| 満水面積 | 0.128km2 | [5 empty] | 最大出力 | 570kw
| 背水距離 | 1.00km | [5 empty] | 水車 | 横軸単輪単流渦巻形フランシス水車
| 総貯水容量 | 2,115,000m3 | [6 empty] | 回転数 |  | 750rpm
| 有効貯水容量 | 1,845,000m3 | [6 empty] | 出力 |  | 615kw
| かんがい面積 | 612.1ha | [5 empty] | 発電機 | 横軸回転界磁形三相交流同期発電機
| 常時満水位 | EL=449.00m | [6 empty] | 容量 |  | 600KVA
| 最低水位 | EL=427.00m | [6 empty] | 電圧 |  | 6,600V
| 利用水深 | 22m | [5 empty] | 変圧器 | 主変圧器連続定格 |  |  |  | 容量 |  | 600KVA
| 設計洪水量 | 243m3/s | [6 empty] | 所内変圧器連続定格 |  |  |  | 容量 |  | 30KVA
| 設計洪水位 | EL450.74m | [5 empty] | 発電所 | 鉄筋コンクリート造り（半地下式）
| 洪水吐 | 自由越流式 | [6 empty] | 内空 | 8.5×8.0×H6.0m
| 取水塔 | 0.6m×0.80m |  | 4門 |  |  |  | 放水路 | 鉄筋コンクリート造り短径水路（3.0m×2.8m）
|  | 鋼製スライドゲート | [6 empty] | 放水位 |  | E392.20m
| 取水量 | Qmax=1.989m3/s | [5 empty] | 付属設備 | 超音波流量計 |  |  | 一式
| 導水管 | 鋼管 | φ800mm |  |  | L=471.36m |  |  | 入口弁 | バタフライバルブ |  |  |  | φ800mm
コンクリート巻立
| 放水口 | ジェットフローゲート |  |  | φ500mm
| 付属設備 | 超音波流量計 |  | 一式